## Rekapitulácia stavby
2012 |  | Hárok obsahuje: |  |  |  |  | 1) Súhrnný list stavby |  |  |  | 2) Rekapitulácia objektov | [16 empty] | 2.0 |  |  |  |  | False | False
| optimalizované pre tlač zostáv vo formáte A4 - na výšku | [17 empty] | >> skryté stĺpce << | [12 empty] | 0,001 | 20
[32 empty] | 0,001 | 20
| SÚHRNNÝ LIST STAVBY | [18 empty] | v --- nižšie sa nachádzajú doplnkové a pomocné údaje k zostavám --- v | [11 empty] | 0,001
|  | Kód: |  |  |  |  | 09882 | [24 empty] | 0,001
|  | Stavba: |  |  |  |  | Detské ihrisko | [24 empty] | 0,001
|  | JKSO: | [13 empty] | KS: | [15 empty] | 0,001
|  | Miesto: |  |  |  |  | Lichnerova 16, Senec | [8 empty] | Dátum: |  | 2018-10-01 | [13 empty] | 0,001
0,001
|  | Objednávateľ: | [13 empty] | IČO: | [15 empty] | 0,001
|  |  | Mesto Senec | [12 empty] | IČO DPH: | [15 empty] | 0,001
0,001
|  | Zhotoviteľ: | [13 empty] | IČO: | [15 empty] | 0,001
[16 empty] | IČO DPH: | [15 empty] | 0,001
False
|  | Projektant: | [13 empty] | IČO: | [15 empty] | False
[16 empty] | IČO DPH: | [15 empty] | True
0,01
|  | Spracovateľ: | [13 empty] | IČO: | [15 empty] | 0,01
IČO DPH:
Poznámka:
|  | Náklady z rozpočtov | [13 empty] | 0
|  | Ostatné náklady zo súhrnného listu | [13 empty] | 0
|  | Cena bez DPH | [13 empty] | 0
|  | DPH |  | základná |  |  |  | 20% |  | z | 0 |  |  |  |  | 0
|  |  |  | znížená |  |  |  | 20% |  | z | 0 |  |  |  |  | 0
|  |  |  | zákl. prenesená |  |  |  | 20% |  | z | 0 |  |  |  |  | 0
|  |  |  | zníž. prenesená |  |  |  | 20% |  | z | 0 |  |  |  |  | 0
|  |  |  | nulová |  |  |  | 0% |  | z | 0 |  |  |  |  | 0
|  | Cena s DPH | [7 empty] | v |  | EUR |  |  |  | 0
|  | Projektant | [10 empty] | Spracovateľ
|  | Dátum a podpis: | [6 empty] | Pečiatka |  |  |  | Dátum a podpis: |  |  |  | Pečiatka
|  | Objednávateľ | [10 empty] | Zhotoviteľ
|  | Dátum a podpis: | [6 empty] | Pečiatka |  |  |  | Dátum a podpis: |  |  |  | Pečiatka
REKAPITULÁCIA OBJEKTOV STAVBY
| Kód: | [6 empty] | 09882
| Stavba: | [6 empty] | Detské ihrisko
| Miesto: | [6 empty] | Lichnerova 16, Senec | [6 empty] | Dátum: |  | 2018-10-01
| Objednávateľ: | [6 empty] | Mesto Senec | [6 empty] | Projektant: |  |  |  |  | Informatívne údaje z listov zákaziek
| Zhotoviteľ: | [13 empty] | Spracovateľ:
| Kód |  |  |  | Objekt | [8 empty] | Cena bez DPH [EUR] |  |  |  | Cena s DPH [EUR] |  | z toho Ostat. náklady [EUR] | DPH [EUR] | Normohodiny [h] | DPH základná [EUR] | DPH znížená [EUR] | DPH základná prenesená [EUR] | DPH znížená prenesená [EUR] | Základňa DPH základná | Základňa DPH znížená | Základňa DPH zákl. prenesená | Základňa DPH zníž. prenesená | Základňa DPH nulová
| 1) Náklady z rozpočtov | [12 empty] | 0 |  |  |  | 0 |  | 0 | 0 | 761.2579 | 0 | 0 | 0 | 0 | 0 | 0 | 0 | 0 | 0 | D | 0 |  | IMPORT | {981054d3-ee91-4e1c-b5de-cd1c803d8078} | {00000000-0000-0000-0000-000000000000}
/ |  | 09882 |  |  |  | Detské ihrisko | [7 empty] | 0 |  |  |  | 0 |  | 0 | 0 | 761.2579 | 0 | 0 | 0 | 0 | 0 | 0 | 0 | 0 | 0 |  | 1 | ###NOINSERT### | IMPORT | {981054d3-ee91-4e1c-b5de-cd1c803d8078} | {00000000-0000-0000-0000-000000000000}
| 2) Ostatné náklady zo súhrnného listu | [12 empty] | 0 |  |  |  | 0 |  | Percent. zadanie [% nákladov rozpočtu] | Zaradenie nákladov | DPH | DPH [EUR]
| Celkové náklady za stavbu 1) + 2) | [12 empty] | 0 |  |  |  | 0

## 09882 - Detské ihrisko
| Hárok obsahuje: |  | 1) Krycí list rozpočtu |  | 2) Rekapitulácia rozpočtu |  |  | 3) Rozpočet |  |  | Späť na hárok: | Rekapitulácia stavby
optimalizované pre tlač zostáv vo formáte A4 - na výšku | [11 empty] | >> skryté stĺpce << | [9 empty] | {981054d3-ee91-4e1c-b5de-cd1c803d8078}
0
KRYCÍ LIST ROZPOČTU | [12 empty] | v --- nižšie sa nachádzajú doplnkové a pomocné údaje k zostavám --- v | [8 empty] | False
| Stavba: |  | Detské ihrisko
| JKSO: | [7 empty] | KS:
| Miesto: |  | Lichnerova 16, Senec | [5 empty] | Dátum: |  | 2018-10-01
| Objednávateľ: | [7 empty] | IČO:
|  | Mesto Senec | [6 empty] | IČO DPH:
| Zhotoviteľ: | [7 empty] | IČO:
IČO DPH:
| Projektant: | [7 empty] | IČO:
IČO DPH:
| Spracovateľ: | [7 empty] | IČO:
IČO DPH:
Poznámka:
| Náklady z rozpočtu | [7 empty] | 0
| Ostatné náklady | [7 empty] | 0
| Cena bez DPH | [7 empty] | 0
| DPH | základná | 20% | z | 0 |  |  |  | 0
|  | znížená | 20% | z | 0 |  |  |  | 0
|  | zákl. prenesená | 20% | z | 0 |  |  |  | 0
|  | zníž. prenesená | 20% | z | 0 |  |  |  | 0
|  | nulová | 0% | z | 0 |  |  |  | 0
| Cena s DPH |  |  | v | EUR |  |  | 0
| Projektant |  |  |  |  | Spracovateľ
| Dátum a podpis: |  |  | Pečiatka |  | Dátum a podpis: |  |  |  | Pečiatka
| Objednávateľ |  |  |  |  | Zhotoviteľ
| Dátum a podpis: |  |  | Pečiatka |  | Dátum a podpis: |  |  |  | Pečiatka
REKAPITULÁCIA ROZPOČTU
Stavba: |  |  | Detské ihrisko
Miesto: |  |  | Lichnerova 16, Senec |  |  |  | Dátum: |  | 2018-10-01
Objednávateľ: |  |  | Mesto Senec |  |  |  | Projektant:
Zhotoviteľ: | [6 empty] | Spracovateľ:
Kód - Popis | [9 empty] | Cena celkom [EUR]
1) Náklady z rozpočtu | [9 empty] | 0 | [12 empty] | -1
| HSV - Práce a dodávky HSV | [8 empty] | 0
| 1 - Zemné práce | [8 empty] | 0
| 2 - Zakladanie | [8 empty] | 0
| 3 - Zvislé a kompletné konštrukcie | [8 empty] | 0
| 5 - Komunikácie | [8 empty] | 0
| 9 - Ostatné konštrukcie a práce-búranie | [8 empty] | 0
| 99 - Presun hmôt HSV | [8 empty] | 0
2) Ostatné náklady | [9 empty] | 0 |  |  |  | DPH
Celkové náklady za stavbu 1) + 2) | [7 empty] | 0
ROZPOČET
Stavba: |  |  | Detské ihrisko
Miesto: |  |  | Lichnerova 16, Senec |  |  |  | Dátum: |  | 2018-10-01
Objednávateľ: |  |  | Mesto Senec |  |  |  | Projektant:
Zhotoviteľ: | [6 empty] | Spracovateľ:
PČ | Typ | Kód | Popis |  |  | MJ | Množstvo | J.cena [EUR] |  | Cena celkom [EUR] |  |  | Poznámka | DPH | J. Nh [h] | Nh celkom [h] | J. hmotnosť [t] | Hmotnosť celkom [t] | J. suť [t] | Suť Celkom [t]
Náklady z rozpočtu | [9 empty] | 0 | [5 empty] | 761.2579 |  | 114.3085 |  | 0 |  | D | -1 | [7 empty] | 0
| HSV - Práce a dodávky HSV | [8 empty] | 0 | [5 empty] | 761.2579 |  | 114.3085 |  | 0 | 1 | D | 0 | ROZPOCET | [6 empty] | 0
| 1 - Zemné práce | [8 empty] | 0 | [5 empty] | 84.9461 |  | 0 |  | 0 | 1 | D | 1 | ROZPOCET | [6 empty] | 0
1 | K | 121101001 | Odstránenie ornice ručne s vodorov. premiest., na hromady do 50 m hr. do 150 mm |  |  | m3 | 42.068 | [6 empty] | znížená | 1.842 | 77.4893 | 0 | 0 | 0 | 0 | 4 | K | 2 | ROZPOCET | 0 | 0 | 0 | 0 | 0 | 2 | 0 | 4 | 358038012
2 | K | 132111101 | Hĺbenie rýh šírky do 600 mm v horninách tr. 1 a 2 súdržných - ručným náradím |  |  | m3 | 2.58 | [6 empty] | znížená | 2.423 | 6.2513 | 0 | 0 | 0 | 0 | 4 | K | 2 | ROZPOCET | 0 | 0 | 0 | 0 | 0 | 2 | 0 | 4 | 1769465778
3 | K | 162301101 | Vodorovné premiestnenie výkopku po spevnenej ceste z horniny tr.1-4, do 100 m3 na vzdialenosť do 500 m |  |  | m3 | 44.648 | [6 empty] | znížená | 0.027 | 1.2055 | 0 | 0 | 0 | 0 | 4 | K | 2 | ROZPOCET | 0 | 0 | 0 | 0 | 0 | 2 | 0 | 4 | 1703515438
| 2 - Zakladanie | [14 empty] | 10.4 |  | 0.0876 |  | 0 | 1 | D | 1 | ROZPOCET | [6 empty] | 0
4 | K | 215901101 | Zhutnenie podložia z rastlej horniny 1 až 4 pod násypy, z hornina súdržných do 92 % PS a nesúdržných |  |  | m2 | 200 | [6 empty] | znížená | 0.004 | 0.8 | 0 | 0 | 0 | 0 | 4 | K | 2 | ROZPOCET | 0 | 0 | 0 | 0 | 0 | 2 | 0 | 4 | -1015601343
5 | K | 289971221 | Zhotovenie vrstvy z geotextílie na uprav. povrchu sklon nad 1 : 5 do 1 : 2,5 , šírky od 0 do 3 m |  |  | m2 | 200 | [6 empty] | znížená | 0.048 | 9.6 | 3e-05 | 0.006 | 0 | 0 | 4 | K | 2 | ROZPOCET | 0 | 0 | 0 | 0 | 0 | 2 | 0 | 4 | -1946508911
6 | M | 693110001200 | Geotextília polypropylénová PP 300, šírka 1,27; 1,75-3,5 m, dĺžka 20-60; 90 m, hrúbka 2,7 mm, netkaná, |  |  | m2 | 204 | [6 empty] | znížená | 0 | 0 | 0.0004 | 0.0816 | 0 | 0 | 8 | M | 2 | ROZPOCET | 0 | 0 | 0 | 0 | 0 | 2 | 0 | 4 | -137805249
| 3 - Zvislé a kompletné konštrukcie | [14 empty] | 15.6416 |  | 0.95625 |  | 0 | 1 | D | 1 | ROZPOCET | [6 empty] | 0
7 | K | 348941111 | Osadzovanie rámového oplotenia na cementovú maltu, výška rámu do 1500 mm |  |  | m | 37.5 | [6 empty] | znížená | 0.41711 | 15.6416 | 0.0255 | 0.95625 | 0 | 0 | 4 | K | 2 | ROZPOCET | 0 | 0 | 0 | 0 | 0 | 2 | 0 | 4 | 1384359364
| 5 - Komunikácie | [14 empty] | 54.3916 |  | 102.9711 |  | 0 | 1 | D | 1 | ROZPOCET | [6 empty] | 0
8 | K | 564211111 | Podklad alebo podsyp zo štrkopiesku s rozprestretím, vlhčením a zhutnením, po zhutnení hr. 50 mm |  |  | m2 | 168.27 | [6 empty] | znížená | 0.02312 | 3.8904 | 0.1112 | 18.7116 | 0 | 0 | 4 | K | 2 | ROZPOCET | 0 | 0 | 0 | 0 | 0 | 2 | 0 | 4 | -160484993
9 | K | 564752111 | Podklad alebo kryt z kameniva hrubého drveného veľ. 16-32 mm(vibr.štrk) po zhut.hr. 150 mm |  |  | m2 | 168.27 | [6 empty] | znížená | 0.05312 | 8.9385 | 0.37034 | 62.3171 | 0 | 0 | 4 | K | 2 | ROZPOCET | 0 | 0 | 0 | 0 | 0 | 2 | 0 | 4 | 757767467
10 | K | 596610011 | Kladenie gumovej dlažby 1000 x 1000 x 40 mm do štrkového lôžka |  |  | m2 | 168.27 | [6 empty] | znížená | 0.247 | 41.5627 | 0.0864 | 14.5385 | 0 | 0 | 4 | K | 2 | ROZPOCET | 0 | 0 | 0 | 0 | 0 | 2 | 0 | 4 | -1685135862
11 | M | 272520005200 | Dlažba gumová Special 1000x1000x40 mm, zelená |  |  | m2 | 185.097 | [6 empty] | znížená | 0 | 0 | 0.04 | 7.4039 | 0 | 0 | 8 | M | 2 | ROZPOCET | 0 | 0 | 0 | 0 | 0 | 2 | 0 | 4 | -1208176757
| 9 - Ostatné konštrukcie a práce-búranie | [14 empty] | 371.6044 |  | 10.2936 |  | 0 | 1 | D | 1 | ROZPOCET | [6 empty] | 0
12 | K | 916531112 | Osadenie záhonového alebo parkového obrubníka betón., do lôžka z bet. pros. tr. C 16/20 bez bočnej opory |  |  | m | 43 | [6 empty] | znížená | 0.1 | 4.3 | 0.08398 | 3.6111 | 0 | 0 | 4 | K | 2 | ROZPOCET | 0 | 0 | 0 | 0 | 0 | 2 | 0 | 4 | -897860007
13 | M | 592170001500 | Obrubník parkový, lxšxv 1000x50x200 mm, červená |  |  | ks | 43.43 | [6 empty] | znížená | 0 | 0 | 0.023 | 0.99889 | 0 | 0 | 8 | M | 2 | ROZPOCET | 0 | 0 | 0 | 0 | 0 | 2 | 0 | 4 | -1320601590
14 | K | 918101112 | Lôžko pod obrubníky, krajníky alebo obruby z dlažob. kociek z betónu prostého tr. C 16/20 |  |  | m3 | 1.72 | [6 empty] | znížená | 1.363 | 2.3444 | 2.2151 | 3.81 | 0 | 0 | 4 | K | 2 | ROZPOCET | 0 | 0 | 0 | 0 | 0 | 2 | 0 | 4 | -1998765320
15 | K | 936104212 | Osadenie odpadkového koša kotevnými skrutkami na pevný podklad |  |  | ks | 1 | [6 empty] | znížená | 0.76 | 0.76 | 0.00051 | 0.00051 | 0 | 0 | 4 | K | 2 | ROZPOCET | 0 | 0 | 0 | 0 | 0 | 2 | 0 | 4 | 1047335877
16 | M | 553560004300 | Kôš odpadkový , 50 l, štvorcový pôdorys, oceľová kostra opláštená oceľovým plechom, výšky 920 mm |  |  | ks | 1 | [6 empty] | znížená | 0 | 0 | 0.032 | 0.032 | 0 | 0 | 8 | M | 2 | ROZPOCET | 0 | 0 | 0 | 0 | 0 | 2 | 0 | 4 | -2014596600
17 | K | 936105112 | Montáž detskej zostavy malej z drevených prvkov skladaných na mieste, kotvené skrutkami na pevný podklad |  |  | súb. | 1 | [6 empty] | znížená | 50 | 50 | 0.01926 | 0.01926 | 0 | 0 | 4 | K | 2 | ROZPOCET | 0 | 0 | 0 | 0 | 0 | 2 | 0 | 4 | 838569420
18 | M | 553570006400 | Detské prvky - vežičková preliezačka so šmykľavkou 4,6x2,9x2,4 m |  |  | ks | 1 | [6 empty] | znížená | 0 | 0 | 0.0735 | 0.0735 | 0 | 0 | 8 | M | 2 | ROZPOCET | 0 | 0 | 0 | 0 | 0 | 2 | 0 | 4 | 1116447126
19 | K | 936105115 | Montáž detskej zostavy veľkej z drevených prvkov skladaných na mieste, kotvené skrutkami na pevný podklad |  |  | súb. | 1 | [6 empty] | znížená | 121 | 121 | 0.05228 | 0.05228 | 0 | 0 | 4 | K | 2 | ROZPOCET | 0 | 0 | 0 | 0 | 0 | 2 | 0 | 4 | -2140114514
20 | M | 553570006900 | Detské prvky vežičková preliezačka so šmykľavkou |  |  | ks | 1 | [6 empty] | znížená | 0 | 0 | 0.1203 | 0.1203 | 0 | 0 | 8 | M | 2 | ROZPOCET | 0 | 0 | 0 | 0 | 0 | 2 | 0 | 4 | -1127946821
21 | K | 936105132 | Montáž pieskoviska z drevených prvkov skladaných na mieste, kotvené skrutkami na pevný podklad |  |  | súb. | 1 | [6 empty] | znížená | 12 | 12 | 0.01101 | 0.01101 | 0 | 0 | 4 | K | 2 | ROZPOCET | 0 | 0 | 0 | 0 | 0 | 2 | 0 | 4 | -1244877998
22 | M | 553570025800 | Pieskovisko, rozmer 4000x4000x310 mm, hliník, HDPE, |  |  | ks | 1 | [6 empty] | znížená | 0 | 0 | 0.05 | 0.05 | 0 | 0 | 8 | M | 2 | ROZPOCET | 0 | 0 | 0 | 0 | 0 | 2 | 0 | 4 | -1612573385
23 | K | 936105182 | Montáž herných doplnkov z drevených prvkov skladaných na mieste, kotvené skrutkami na pevný podklad |  |  | súb. | 1 | [6 empty] | znížená | 5.5 | 5.5 | 0.0055 | 0.0055 | 0 | 0 | 4 | K | 2 | ROZPOCET | 0 | 0 | 0 | 0 | 0 | 2 | 0 | 4 | -1975393962
24 | M | 553560014400 | Posuvne prestrešenie- zatienenie ihriska , strieška |  |  | ks | 1 | [6 empty] | znížená | 0 | 0 | 0.074 | 0.074 | 0 | 0 | 8 | M | 2 | ROZPOCET | 0 | 0 | 0 | 0 | 0 | 2 | 0 | 4 | -1795750985
25 | K | 936105322 | Montáž detských hojdačiek z prvkov zložených z výroby, drevené alebo kovové, kotvené skrutkami na pevný podklad |  |  | súb. | 1 | [6 empty] | znížená | 19 | 19 | 0.01376 | 0.01376 | 0 | 0 | 4 | K | 2 | ROZPOCET | 0 | 0 | 0 | 0 | 0 | 2 | 0 | 4 | -1347754398
26 | M | 553570016800 | Hojdačka pre 2 batoľatá s operadlom, rozmer 3700x1900x2210 mm, drevo/hliník, HDPE, oceľ, PE, |  |  | ks | 1 | [6 empty] | znížená | 0 | 0 | 0.08 | 0.08 | 0 | 0 | 8 | M | 2 | ROZPOCET | 0 | 0 | 0 | 0 | 0 | 2 | 0 | 4 | -483445814
27 | K | 936105322 | Montáž detských hojdačiek z prvkov zložených z výroby, drevené alebo kovové, kotvené skrutkami na pevný podklad |  |  | súb. | 2 | [6 empty] | znížená | 19 | 38 | 0.01376 | 0.02752 | 0 | 0 | 4 | K | 2 | ROZPOCET | 0 | 0 | 0 | 0 | 0 | 2 | 0 | 4 | 407021364
28 | M | 553570016600 | Hojdačka pre 2 deti bez operadla, rozmer 3700x1900x2210 mm, drevo/hliník, HDPE, oceľ, PE, |  |  | ks | 1 | [6 empty] | znížená | 0 | 0 | 0.065 | 0.065 | 0 | 0 | 8 | M | 2 | ROZPOCET | 0 | 0 | 0 | 0 | 0 | 2 | 0 | 4 | -2033264471
29 | M | 553570017100 | Hojdačka hniezdo, rozmer 3700x1900x2210 mm, hliník, HDPE, oceľ, plast, hliník, HDPE, PE lano s oceľovou výstuhou, |  |  | ks | 1 | [6 empty] | znížená | 0 | 0 | 0.12 | 0.12 | 0 | 0 | 8 | M | 2 | ROZPOCET | 0 | 0 | 0 | 0 | 0 | 2 | 0 | 4 | -2001167260
30 | K | 936105325 | Montáž prevažovadlových hojdačiek z prvkov zložených z výroby, drevené alebo kovové, kotvené skrutkami na pevný podklad |  |  | súb. | 1 | [6 empty] | znížená | 7.5 | 7.5 | 0.00275 | 0.00275 | 0 | 0 | 4 | K | 2 | ROZPOCET | 0 | 0 | 0 | 0 | 0 | 2 | 0 | 4 | 350897840
31 | M | 553570019300 | Prevažovadlo , rozmer 3000x300x700 mm, hliník, HDPE, oceľ, |  |  | ks | 1 | [6 empty] | znížená | 0 | 0 | 0.05 | 0.05 | 0 | 0 | 8 | M | 2 | ROZPOCET | 0 | 0 | 0 | 0 | 0 | 2 | 0 | 4 | -1476348901
32 | K | 936105328 | Montáž pružinových hojdačiek z prvkov zložených z výroby, drevené alebo kovové, kotvené skrutkami na pevný podklad |  |  | súb. | 2 | [6 empty] | znížená | 6 | 12 | 0.00275 | 0.0055 | 0 | 0 | 4 | K | 2 | ROZPOCET | 0 | 0 | 0 | 0 | 0 | 2 | 0 | 4 | -1967502801
33 | M | 553570023800 | Hojdačka pružinová - koník, farba červeno-žltá, rozmer 108x30 mm, oceľ/plast, |  |  | ks | 1 | [6 empty] | znížená | 0 | 0 | 0.025 | 0.025 | 0 | 0 | 8 | M | 2 | ROZPOCET | 0 | 0 | 0 | 0 | 0 | 2 | 0 | 4 | -718392419
34 | M | 553570024800 | Hojdačka pružinová - auto, farba modro-žlté, rozmer 93x45 mm, oceľ/plast, |  |  | ks | 1 | [6 empty] | znížená | 0 | 0 | 0.04 | 0.04 | 0 | 0 | 8 | M | 2 | ROZPOCET | 0 | 0 | 0 | 0 | 0 | 2 | 0 | 4 | 497045591
35 | K | 936105362 | Montáž lanoviek a kolotočov z prvkov zložených z výroby, drevené alebo kovové, kotvené skrutkami na pevný podklad |  |  | súb. | 1 | [6 empty] | znížená | 27 | 27 | 0.02476 | 0.02476 | 0 | 0 | 4 | K | 2 | ROZPOCET | 0 | 0 | 0 | 0 | 0 | 2 | 0 | 4 | 213338002
36 | M | 553570023300 | Kolotoč , rozmer 1550x1550x900 mm, oceľ, |  |  | ks | 1 | [6 empty] | znížená | 0 | 0 | 0.08 | 0.08 | 0 | 0 | 8 | M | 2 | ROZPOCET | 0 | 0 | 0 | 0 | 0 | 2 | 0 | 4 | -1796371593
37 | K | 936105372 | Montáž edukatívnych prvkov z prvkov zložených z výroby, drevené alebo kovové, kotvené skrutkami na pevný podklad |  |  | súb. | 2 | [6 empty] | znížená | 4 | 8 | 0.0055 | 0.011 | 0 | 0 | 4 | K | 2 | ROZPOCET | 0 | 0 | 0 | 0 | 0 | 2 | 0 | 4 | -586917450
38 | M | 553570026700 | Tabuľa - hodiny, rozmer 1200x1300x125 mm, hliník, HDPE, oceľ, |  |  | ks | 1 | [6 empty] | znížená | 0 | 0 | 0.05 | 0.05 | 0 | 0 | 8 | M | 2 | ROZPOCET | 0 | 0 | 0 | 0 | 0 | 2 | 0 | 4 | 2113341148
39 | M | 553570027000 | Tabuľa - televízor, rozmer 1200x1300x125 mm, hliník, HDPE, oceľ, |  |  | ks | 1 | [6 empty] | znížená | 0 | 0 | 0.03 | 0.03 | 0 | 0 | 8 | M | 2 | ROZPOCET | 0 | 0 | 0 | 0 | 0 | 2 | 0 | 4 | -998998680
40 | K | 936105382 | Montáž herných doplnkov z prvkov zložených z výroby, drevené alebo kovové, kotvené skrutkami na pevný podklad |  |  | súb. | 15 | [6 empty] | znížená | 4 | 60 | 0.0055 | 0.0825 | 0 | 0 | 4 | K | 2 | ROZPOCET | 0 | 0 | 0 | 0 | 0 | 2 | 0 | 4 | 1516953241
41 | M | 553570027400 | Diel plotový, farba červeno-žltá, rozmer 2650x1100 mm, |  |  | ks | 15 | [6 empty] | znížená | 0 | 0 | 0.03 | 0.45 | 0 | 0 | 8 | M | 2 | ROZPOCET | 0 | 0 | 0 | 0 | 0 | 2 | 0 | 4 | 585086613
42 | K | 936124122 | Osadenie parkovej lavičky kotevnými skrutkami bez zabetónovania nôh na pevný podklad |  |  | ks | 5 | [6 empty] | znížená | 0.84 | 4.2 | 0.00047 | 0.00235 | 0 | 0 | 4 | K | 2 | ROZPOCET | 0 | 0 | 0 | 0 | 0 | 2 | 0 | 4 | 1308540091
43 | M | 553570027200 | Lavička po stranách s vyobrazením hríbov, |  |  | ks | 5 | [6 empty] | znížená | 0 | 0 | 0.055 | 0.275 | 0 | 0 | 8 | M | 2 | ROZPOCET | 0 | 0 | 0 | 0 | 0 | 2 | 0 | 4 | -763662424
| 99 - Presun hmôt HSV | [14 empty] | 224.2743 |  | 0 |  | 0 | 1 | D | 1 | ROZPOCET | [6 empty] | 0
44 | K | 998231311 | Presun hmôt pre sadovnícke a krajinárske úpravy do 5000 m vodorovne bez zvislého presunu |  |  | t | 114.309 | [6 empty] | znížená | 1.962 | 224.2743 | 0 | 0 | 0 | 0 | 4 | K | 2 | ROZPOCET | 0 | 0 | 0 | 0 | 0 | 2 | 0 | 4 | -345916161